## fmc-320-u-a1
Designator | Quantity | Value | Manufacturer | Manufacturer Part Number
C1, C2, C3, C4, C5, C6, C7, C9, C10, C11, C12, C13, C15, C22 | 14 | 100nF | Yageo | CC0805KRX7R8BB104, CC0805KRX7R9BB104
C8, C19, C23, C24 | 4 | 10uF | Yageo | CC0805KKX5R8BB106
C14, C17, C18 | 3 | 2.2uF | Yageo | CC0805KKX7R8BB225
C16 | 1 | 1uF | Yageo | CC0805KKX7R8BB105
C20, C21 | 2 | 12pF | Yageo | CC0805JRNPO9BN120
CN1 | 1 |  | Amphenol ICC | 54101-T0605LF
CN2 | 1 |  | Dealon | DW254R-22-20-85
CN3 | 1 |  | Dealon | DW254S-22-10-85
CN4 | 1 |  | Amphenol ICC | 20021511-00014T4LF
ESD1, ESD2, ESD3 | 3 |  | ST | ESDALC6V1W5
J3 | 1 |  | Ckmtw | B-2100S08P-B110
L1 | 1 | 2.2uH | Murata Electronics | LQM21PN2R2MGHL
LD1 | 1 |  | Everlight Elec | 17-21SYGC/S530-E2/TR8
LD2 | 1 |  | Everlight Elec | 17-21SYGC/S530-E2/TR8
LD3 | 1 |  | Everlight Elec | 17-21/BHC-XL2M2TY/3T
LSE1 | 1 | 32,768 kHz | Seiko | SC32S-12.5PF20PPM
PTH1, PTH2, PTH3, PTH4 | 4
Q1 | 1 |  | Diodes Incorporated | DMG3401LSN-7
R1, R2, R3, R4, R5, R6, R7, R8 | 8 | 100K | Yageo | RC0805FR-07100KL
R9 | 1 | 1M | Yageo | RC0805FR-071ML
R10, R13, R14, R15, R16, R17, R18, R19 | 8 | 47R | Yageo | RC0805FR-0747RL
R11 | 1 | 100R | Yageo | RC0805FR-07100RL
R12 | 1 | 10K | Yageo | RC0805FR-0710KL
R22, R23, R24 | 3 | 1K | Yageo | RC0805FR-071KL
SW1, SW2, SW3, SW4 | 4 |  | XKB Connectivity | TC-1102-B-A-B
U1 | 1 |  | NXP | PCF8553DTT/AY
U2 | 1 |  | ST | STM32U575VIT6Q