## FMC-320U-A2
Designator | Category | Quantity | Manufacturer | Manufacturer Part Number | Temperature Max | Temperature Min | Value
BH1 | Battery holder | 1 | Keystone | 2468 | - | -
CN6 | Header pin | 1 | DEALON | DZ254R-22-20-63 | - | -
CN8 | Header pin | 1 | DEALON | DZ254R-22-10-63 | - | -
PTH1, PTH2, PTH3, PTH4 | Mounting Hole | 4 |  |  | - | -
P1, P2 | Bornera enchufable | 2 | Ningbo Kangnex Elec | WJ15EDGVC-3.81-2P | 105 | -40
P3, P4, P5 | Bornera enchufable | 3 | Ningbo Kangnex Elec | WJ15EDGVC-3.81-3P | 105 | -40
U2 | Amplificador operacional | 1 | Gainsil | GS8044-SR | 125 | -40
CN1, J3, J4, J5, J6, J7 | Header pin | 6 | Amphenol ICC | 54101-T0602LF | 125 | -65
J2 | Header pin | 1 | Amphenol ICC | 54102-T0604LF | 125 | -65
C2, C4, C9, C10, C12, C13, C14, C15, C16 | Capacitor | 9 | Yageo | CC0805KRX7R8BB104 | 125 | -55 | 100nF
C5 | Capacitor | 1 | Yageo | CC0805JRNPO9BN330 | 125 | -55 | 33pF
C6 | Capacitor | 1 | Yageo | CC0805KKX7R8BB105 | 125 | -55 | 1uF
C7, C8 | Capacitor | 2 | Yageo | CC0805KRX7R8BB473 | 125 | -55 | 47nF
C11 | Capacitor | 1 | Yageo | CC0805KRX7R8BB103 | 125 | -55 | 10nF
D1, D2, D3, D4, D5, D6 | Diodo | 6 | onsemi | BAV23S | 150 | -55
D7 | Diodo | 1 | Diodes Incorporated | SMBJ24CA | 150 | -55 | 24V - 26.7V - 38.9V
Q1, Q3 | Transistor mosfet | 2 | Diodes Incorporated | DMG3401LSN-7 | 150 | -55
Q2 | Transistor mosfet | 1 | Diodes Incorporated | DMG3402L-7 | 150 | -55
J1 |  | 1 | Amphenol ICC | 54101-T06-00 | 155 | -55
R1 | Resistor | 1 | Yageo | RC0805FR-0710RL | 155 | -55 | 10R
R2 | Resistor | 1 | Yageo | RC0805JR-070RL | 155 | -55 | 0
R5, R6, R7, R8, R13, R15, R28, R31 | Resistor | 8 | Yageo | RC0805FR-071ML | 155 | -55 | 1M
R9, R17, R19, R20, R21, R23, R29 | Resistor | 7 | Yageo | RC0805FR-07100KL | 155 | -55 | 100K
R10, R14, R25, R27 | Resistor | 4 | Yageo | RC0805FR-0710KL | 155 | -55 | 10K
R11 | Resistor | 1 | Yageo | RC0805FR-07220KL | 155 | -55 | 220K
R12, R22, R30 | Resistor | 3 | Yageo | RC0805FR-071KL | 155 | -55 | 1K
R16 | Resistor | 1 | Yageo | RC0805FR-07200KL | 155 | -55 | 200k
R18 | Resistor | 1 | Yageo | RT0805FRE072K49L | 155 | -55 | 2.49K
R24 | Resistor | 1 | Yageo | RC0805FR-0782KL | 155 | -55 | 82K
R26 | Resistor | 1 | Yageo | RC0805FR-0747RL | 155 | -55 | 47R
BH2 | Battery holder | 1 | Myoung | BS-2032-8KC | 85 | -25
EMC3080-P | BLE Module | 1 | MXCHIP | EMC3080-P | 85 | -25
F1 | Fusible | 1 | Bel Fuse Inc. | 0ZCJ0005FF2E | 85 | -40
U1 | Amplificador operacional | 1 | Microchip Tech | MCP6541-E/SN | 85 | -40
C1, C3, C17, C18, C20, C21 | Capacitor | 6 | Yageo | CC0805KRX5R6BB475 | 85 | -55 | 4.7uF