## Energizer L91 Ultimate Lthium
Capacidad nominal |  |  | 3600 | [mA/h] | Bateria | Tmp [°C] | Tension vacio [V] | Capacidad | 3600 | [mA/h]
Tension minima tolerable vacio |  |  | 1.45 | [V] | Energizer L91 | 21 | 1.813 | Vida util en vacio | 25 | [años]
Capacidad real (Advertencia bateria baja), pero rcaso a -30°C y 1.4V |  |  | 3250 | [mA/h] | Duracel Alkaline | 21 | 1.576 | Vida util en vacio | 219000 | [horas]
Perdida de la bateria. |  |  | 16 | uA | Energizer L91 | -20 | 1.818 | Corriente de fuga calculada | 16.4384 | [uA]
[5 empty] | Duracel Alkaline | -20 | 1.584
Consumo [uA] | Vida [Horas] | Vida [Dias] | Vida [Años]
150 | 19578.3133 | 815.7631 | 2.235
140 | 20833.3333 | 868.0556 | 2.3782
130 | 22260.274 | 927.5114 | 2.5411
120 | 23897.0588 | 995.7108 | 2.728
110 | 25793.6508 | 1074.7354 | 2.9445
100 | 28017.2414 | 1167.3851 | 3.1983
90 | 30660.3774 | 1277.5157 | 3.5
80 | 33854.1667 | 1410.5903 | 3.8646
70 | 37790.6977 | 1574.6124 | 4.314
60 | 42763.1579 | 1781.7982 | 4.8816
50 | 49242.4242 | 2051.7677 | 5.6213
40 | 58035.7143 | 2418.1548 | 6.6251
30 | 70652.1739 | 2943.8406 | 8.0653
20 | 90277.7778 | 3761.5741 | 10.3057